## Microplate Intvl. 1 (0 h) - 9 (
User: USER
Path: C:\Program Files (x86)\BMG\Omega4\User\Data
Test ID: 383
Test Name: AuNP_Abs
Date: 2/26/2026
Time: 12:15:27 PM
ID1: 2-26-26_ZS_All_Reindeer&TF527_LN_AuNPs
Absorbance spectrum |  |  | Absorbance values are displayed as OD
Sample IDs
| 1 | 2 | 3 | 4 | 5 | 6 | 7 | 8 | 9 | 10 | 11 | 12
A | MN-Neg | MN-Pos | MN-R10-LN-100 | MN-R11-LN-100 | MN-R16-LN-100 | MN-R21-LN-100 | MN-R4100-LN-100 | MN-R5381-LN-100 | MN-R12752-LN-100 | MN-R3-LN-100 | MN-R5-LN-100 | MN-RD527-LN-100
B | MN-Neg | MN-Pos | MN-R10-LN-100 | MN-R11-LN-100 | MN-R16-LN-100 | MN-R21-LN-100 | MN-R4100-LN-100 | MN-R5381-LN-100 | MN-R12752-LN-100 | MN-R3-LN-100 | MN-R5-LN-100 | MN-RD527-LN-100
C | MN-Neg | MN-Pos | MN-R10-LN-100 | MN-R11-LN-100 | MN-R16-LN-100 | MN-R21-LN-100 | MN-R4100-LN-100 | MN-R5381-LN-100 | MN-R12752-LN-100 | MN-R3-LN-100 | MN-R5-LN-100 | MN-RD527-LN-100
D | MN-Neg | MN-Pos | MN-R10-LN-100 | MN-R11-LN-100 | MN-R16-LN-100 | MN-R21-LN-100 | MN-R4100-LN-100 | MN-R5381-LN-100 | MN-R12752-LN-100 | MN-R3-LN-100 | MN-R5-LN-100 | MN-RD527-LN-100
E | MN-Neg | MN-Pos | MN-R10-LN-100 | MN-R11-LN-100 | MN-R16-LN-100 | MN-R21-LN-100 | MN-R4100-LN-100 | MN-R5381-LN-100 | MN-R12752-LN-100 | MN-R3-LN-100 | MN-R5-LN-100 | MN-RD527-LN-100
F | MN-Neg | MN-Pos | MN-R10-LN-100 | MN-R11-LN-100 | MN-R16-LN-100 | MN-R21-LN-100 | MN-R4100-LN-100 | MN-R5381-LN-100 | MN-R12752-LN-100 | MN-R3-LN-100 | MN-R5-LN-100 | MN-RD527-LN-100
G | MN-Neg | MN-Pos | MN-R10-LN-100 | MN-R11-LN-100 | MN-R16-LN-100 | MN-R21-LN-100 | MN-R4100-LN-100 | MN-R5381-LN-100 | MN-R12752-LN-100 | MN-R3-LN-100 | MN-R5-LN-100 | MN-RD527-LN-100
H | MN-Neg | MN-Pos | MN-R10-LN-100 | MN-R11-LN-100 | MN-R16-LN-100 | MN-R21-LN-100 | MN-R4100-LN-100 | MN-R5381-LN-100 | MN-R12752-LN-100 | MN-R3-LN-100 | MN-R5-LN-100 | MN-RD527-LN-100
1. Ratio580
| 1 | 2 | 3 | 4 | 5 | 6 | 7 | 8 | 9 | 10 | 11 | 12 | (Input data 1 divided by Input data 2) * multiplier
A | 1.03 | 2.46 | 2.25 | 2.33 | 0.99 | 2.57 | 0.87 | 0.85 | 0.85 | 0.85 | 0.86 | 0.85
B | 1.2 | 2.36 | 1.98 | 2.56 | 2.41 | 2.66 | 0.87 | 0.9 | 0.87 | 0.87 | 0.94 | 1.16 | Used data:
C | 1.07 | 2.5 | 2.57 | 2.45 | 0.86 | 2.26 | 0.86 | 0.85 | 0.86 | 0.86 | 0.85 | 0.86 | Input data 1
D | 0.88 | 2.09 | 2.55 | 2.4 | 2.19 | 2.45 | 0.86 | 0.86 | 0.87 | 0.86 | 0.85 | 0.86 | Wavelength: abs 517 [1]
E | 0.95 | 2.58 | 2.52 | 2.42 | 2.49 | 2.36 | 0.93 | 0.87 | 0.86 | 0.89 | 0.87 | 0.88 | Intervals: All
F | 0.99 | 2.21 | 2.41 | 2.51 | 2.34 | 2.47 | 1.03 | 0.85 | 0.86 | 0.86 | 0.86 | 0.86 | Input data 2
G | 0.96 | 2.58 | 2.54 | 2.33 | 1.3 | 2.32 | 1.2 | 1.11 | 0.86 | 0.87 | 0.85 | 0.89 | Wavelength: abs 580 [1]
H | 1 | 2.38 | 2.06 | 2.55 | 2.51 | 2.57 | 1.05 | 1.07 | 0.85 | 0.86 | 0.86 | 0.86 | Intervals: All
2. Ratio560
| 1 | 2 | 3 | 4 | 5 | 6 | 7 | 8 | 9 | 10 | 11 | 12 | (Input data 1 divided by Input data 2) * multiplier
A | 1.01 | 1.72 | 1.63 | 1.66 | 0.98 | 1.75 | 0.89 | 0.88 | 0.88 | 0.88 | 0.89 | 0.88
B | 1.12 | 1.69 | 1.52 | 1.75 | 1.7 | 1.79 | 0.9 | 0.91 | 0.89 | 0.89 | 0.95 | 1.09 | Used data:
C | 1.04 | 1.73 | 1.77 | 1.72 | 0.89 | 1.64 | 0.89 | 0.88 | 0.89 | 0.89 | 0.88 | 0.89 | Input data 1
D | 0.89 | 1.55 | 1.76 | 1.7 | 1.62 | 1.71 | 0.89 | 0.89 | 0.9 | 0.89 | 0.89 | 0.89 | Wavelength: abs 517 [1]
E | 0.94 | 1.77 | 1.74 | 1.7 | 1.74 | 1.68 | 0.94 | 0.89 | 0.89 | 0.91 | 0.89 | 0.91 | Intervals: All
F | 0.98 | 1.61 | 1.7 | 1.73 | 1.67 | 1.71 | 1.01 | 0.88 | 0.89 | 0.89 | 0.89 | 0.89 | Input data 2
G | 0.96 | 1.76 | 1.75 | 1.66 | 1.18 | 1.66 | 1.12 | 1.06 | 0.89 | 0.9 | 0.89 | 0.9 | Wavelength: abs 560 [1]
H | 0.99 | 1.68 | 1.56 | 1.75 | 1.74 | 1.75 | 1.02 | 1.04 | 0.88 | 0.89 | 0.89 | 0.89 | Intervals: All
3. Ratio545
| 1 | 2 | 3 | 4 | 5 | 6 | 7 | 8 | 9 | 10 | 11 | 12 | (Input data 1 divided by Input data 2) * multiplier
A | 0.99 | 1.3 | 1.27 | 1.28 | 0.98 | 1.31 | 0.92 | 0.92 | 0.92 | 0.92 | 0.93 | 0.92
B | 1.05 | 1.29 | 1.23 | 1.31 | 1.3 | 1.32 | 0.93 | 0.93 | 0.93 | 0.92 | 0.96 | 1.04 | Used data:
C | 1.01 | 1.31 | 1.32 | 1.3 | 0.92 | 1.27 | 0.92 | 0.92 | 0.93 | 0.92 | 0.92 | 0.92 | Input data 1
D | 0.91 | 1.23 | 1.32 | 1.3 | 1.27 | 1.3 | 0.93 | 0.92 | 0.93 | 0.92 | 0.92 | 0.93 | Wavelength: abs 517 [1]
E | 0.95 | 1.32 | 1.31 | 1.3 | 1.31 | 1.29 | 0.96 | 0.93 | 0.92 | 0.94 | 0.93 | 0.94 | Intervals: All
F | 0.98 | 1.26 | 1.3 | 1.3 | 1.28 | 1.3 | 0.99 | 0.92 | 0.93 | 0.93 | 0.92 | 0.93 | Input data 2
G | 0.96 | 1.31 | 1.31 | 1.28 | 1.08 | 1.28 | 1.05 | 1.02 | 0.92 | 0.93 | 0.92 | 0.92 | Wavelength: abs 545 [1]
H | 0.98 | 1.29 | 1.25 | 1.31 | 1.31 | 1.31 | 1 | 1.01 | 0.92 | 0.92 | 0.92 | 0.92 | Intervals: All
4. Maximum (nm) of Range 1 based on nm (Wavelength)
| 1 | 2 | 3 | 4 | 5 | 6 | 7 | 8 | 9 | 10 | 11 | 12 | Calculation based on spectrum:
A | 529 | 517 | 516 | 519 | 540 | 518 | 597 | 597 | 597 | 596 | 595 | 596
B | 525 | 519 | 519 | 517 | 516 | 516 | 597 | 596 | 596 | 596 | 596 | 525 | Output Value:
C | 527 | 516 | 517 | 520 | 596 | 516 | 599 | 596 | 596 | 596 | 597 | 596 | Wavelength [nm]
D | 590 | 521 | 517 | 517 | 519 | 518 | 597 | 596 | 597 | 596 | 596 | 597 | Range (1):
E | 552 | 518 | 517 | 517 | 519 | 517 | 596 | 596 | 596 | 595 | 597 | 596 | Start wavelength: 500 nm
F | 541 | 520 | 518 | 519 | 519 | 518 | 533 | 596 | 596 | 596 | 597 | 596 | Stop wavelength: 600 nm
G | 596 | 519 | 516 | 519 | 524 | 516 | 525 | 525 | 597 | 597 | 594 | 588
H | 540 | 519 | 518 | 516 | 518 | 517 | 528 | 528 | 596 | 597 | 597 | 596
5. Maximum (OD) of Range 1 based on OD (OD Value)
| 1 | 2 | 3 | 4 | 5 | 6 | 7 | 8 | 9 | 10 | 11 | 12 | Calculation based on spectrum:
A | 0.9 | 1.045 | 1.184 | 1.14 | 0.875 | 1.249 | 0.929 | 1.042 | 1.058 | 1.025 | 1.034 | 0.994
B | 0.925 | 1.253 | 1.56 | 1.272 | 1.311 | 1.317 | 0.984 | 1 | 0.989 | 0.957 | 0.886 | 0.951 | Output Value:
C | 0.919 | 1.237 | 1.279 | 1.308 | 1.061 | 1.337 | 0.995 | 0.995 | 1.051 | 0.984 | 1.043 | 0.994 | Values in OD
D | 1.111 | 1.418 | 1.278 | 1.302 | 1.359 | 1.317 | 0.947 | 1.031 | 0.974 | 0.987 | 0.991 | 0.959 | Range (1):
E | 1.079 | 1.296 | 1.326 | 1.343 | 1.354 | 1.398 | 0.924 | 1.004 | 1.007 | 0.961 | 0.97 | 0.968 | Start wavelength: 500 nm
F | 0.906 | 1.368 | 1.358 | 1.318 | 1.378 | 1.317 | 0.925 | 1.023 | 1.028 | 1.032 | 1.005 | 1.009 | Stop wavelength: 600 nm
G | 0.882 | 1.288 | 1.316 | 1.394 | 1.163 | 1.367 | 0.924 | 0.919 | 0.955 | 0.892 | 1.018 | 1.034
H | 0.94 | 1.341 | 1.53 | 1.341 | 1.347 | 1.318 | 0.963 | 0.885 | 0.998 | 1.005 | 0.987 | 0.979
RFU
| 1 | 2 | 3 | 4 | 5 | 6 | 7 | 8 | 9 | 10 | 11 | 12
A | 452 | 4472 | 3450 | 2615 | 475 | 3527 | 374 | 416 | 429 | 412 | 422 | 425
B | 450 | 4231 | 3344 | 2519 | 2770 | 3593 | 445 | 451 | 429 | 445 | 441 | 439
C | 470 | 3576 | 2636 | 2716 | 442 | 3747 | 456 | 458 | 462 | 439 | 451 | 452
D | 459 | 4504 | 4152 | 2995 | 2981 | 4117 | 422 | 447 | 433 | 443 | 447 | 435
E | 452 | 3573 | 2484 | 2054 | 3090 | 3258 | 469 | 440 | 462 | 440 | 438 | 443
F | 490 | 4357 | 2704 | 2596 | 2845 | 2697 | 464 | 474 | 456 | 464 | 447 | 439
G | 468 | 4945 | 2775 | 2573 | 1834 | 3526 | 464 | 475 | 441 | 450 | 456 | 435
H | 500 | 5188 | 3009 | 2475 | 3039 | 3515 | 419 | 458 | 450 | 431 | 440 | 450

## Microplate Endpoint
User: USER
Path: C:\Program Files (x86)\BMG\Omega4\User\Data
Test ID: 382
Test Name: ThT Endpoint
Date: 2/26/2026
Time: 11:50:44 AM
ID1: 2-26-26_ZS_All_Reindeer&RD527_LN
Fluorescence (FI)
Raw Data (448-10/482-10)
| 1 | 2 | 3 | 4 | 5 | 6 | 7 | 8 | 9 | 10 | 11 | 12
A | 452 | 4472 | 3450 | 2615 | 475 | 3527 | 374 | 416 | 429 | 412 | 422 | 425
B | 450 | 4231 | 3344 | 2519 | 2770 | 3593 | 445 | 451 | 429 | 445 | 441 | 439
C | 470 | 3576 | 2636 | 2716 | 442 | 3747 | 456 | 458 | 462 | 439 | 451 | 452
D | 459 | 4504 | 4152 | 2995 | 2981 | 4117 | 422 | 447 | 433 | 443 | 447 | 435
E | 452 | 3573 | 2484 | 2054 | 3090 | 3258 | 469 | 440 | 462 | 440 | 438 | 443
F | 490 | 4357 | 2704 | 2596 | 2845 | 2697 | 464 | 474 | 456 | 464 | 447 | 439
G | 468 | 4945 | 2775 | 2573 | 1834 | 3526 | 464 | 475 | 441 | 450 | 456 | 435
H | 500 | 5188 | 3009 | 2475 | 3039 | 3515 | 419 | 458 | 450 | 431 | 440 | 450