## Microplate Intvl. 1 (0 h) - 10
User: USER
Path: C:\Program Files (x86)\BMG\Omega\User\Data
Test ID: 360
Test Name: AuNP_Abs
Date: 4/11/2026
Time: 4:40:37 PM
ID1: 4-11-26_ZS_Moose_2_BR_AuNPs
Absorbance spectrum |  |  | Absorbance values are displayed as OD
Sample IDs
| 1 | 2 | 3 | 4 | 5 | 6 | 7 | 8 | 9 | 10 | 11 | 12
A | MN-Neg | MN-Pos | MN-M8-BR-100 | MN-M9-BR-100 | MN-M10-BR-100 | MN-M12-BR-100 | MN-M539-BR-100 | MN-M540-BR-100 | MN-M281-BR-100 | MN-M277-BR-100 | MN-M287-BR-100 | MN-M285-BR-100
B | MN-Neg | MN-Pos | MN-M8-BR-100 | MN-M9-BR-100 | MN-M10-BR-100 | MN-M12-BR-100 | MN-M539-BR-100 | MN-M540-BR-100 | MN-M281-BR-100 | MN-M277-BR-100 | MN-M287-BR-100 | MN-M285-BR-100
C | MN-Neg | MN-Pos | MN-M8-BR-100 | MN-M9-BR-100 | MN-M10-BR-100 | MN-M12-BR-100 | MN-M539-BR-100 | MN-M540-BR-100 | MN-M281-BR-100 | MN-M277-BR-100 | MN-M287-BR-100 | MN-M285-BR-100
D | MN-Neg | MN-Pos | MN-M8-BR-100 | MN-M9-BR-100 | MN-M10-BR-100 | MN-M12-BR-100 | MN-M539-BR-100 | MN-M540-BR-100 | MN-M281-BR-100 | MN-M277-BR-100 | MN-M287-BR-100 | MN-M285-BR-100
E | MN-Neg | MN-Pos | MN-M8-BR-100 | MN-M9-BR-100 | MN-M10-BR-100 | MN-M12-BR-100 | MN-M539-BR-100 | MN-M540-BR-100 | MN-M281-BR-100 | MN-M277-BR-100 | MN-M287-BR-100 | MN-M285-BR-100
F | MN-Neg | MN-Pos | MN-M8-BR-100 | MN-M9-BR-100 | MN-M10-BR-100 | MN-M12-BR-100 | MN-M539-BR-100 | MN-M540-BR-100 | MN-M281-BR-100 | MN-M277-BR-100 | MN-M287-BR-100 | MN-M285-BR-100
G | MN-Neg | MN-Pos | MN-M8-BR-100 | MN-M9-BR-100 | MN-M10-BR-100 | MN-M12-BR-100 | MN-M539-BR-100 | MN-M540-BR-100 | MN-M281-BR-100 | MN-M277-BR-100 | MN-M287-BR-100 | MN-M285-BR-100
H | MN-Neg | MN-Pos | MN-M8-BR-100 | MN-M9-BR-100 | MN-M10-BR-100 | MN-M12-BR-100 | MN-M539-BR-100 | MN-M540-BR-100 | MN-M281-BR-100 | MN-M277-BR-100 | MN-M287-BR-100 | MN-M285-BR-100
1. Ratio580
| 1 | 2 | 3 | 4 | 5 | 6 | 7 | 8 | 9 | 10 | 11 | 12 | (Input data 1 divided by Input data 2) * multiplier
A | 1.27 | 1.98 | 2.12 | 1.35 | 0.87 | 2.12 | 0.86 | 0.87 | 0.87 | 0.87 | 0.91 | 0.95
B | 1.2 | 2 | 2.07 | 2.17 | 0.89 | 2.05 | 0.89 | 0.86 | 0.87 | 0.87 | 0.87 | 0.89 | Used data:
C | 1 | 2 | 2.15 | 2.25 | 0.87 | 2.31 | 0.87 | 0.87 | 0.88 | 0.87 | 0.88 | 0.87 | Input data 1
D | 0.93 | 1.55 | 2.19 | 2.1 | 1.14 | 2.31 | 0.88 | 2.33 | 0.87 | 0.88 | 0.88 | 0.87 | Wavelength: abs 517 [1]
E | 1.04 | 2.12 | 2.18 | 2.16 | 0.91 | 2.1 | 0.87 | 0.87 | 0.87 | 0.87 | 0.87 | 0.88 | Intervals: All
F | 1.01 | 2.07 | 2.13 | 2.1 | 0.93 | 2.15 | 0.87 | 0.87 | 0.87 | 0.88 | 0.88 | 0.88 | Input data 2
G | 0.89 | 2.03 | 2.23 | 2.08 | 0.87 | 2.29 | 0.88 | 2.21 | 0.88 | 0.87 | 0.88 | 0.88 | Wavelength: abs 580 [1]
H | 1.25 | 2.11 | 2.15 | 1.93 | 0.94 | 1.91 | 0.87 | 0.89 | 0.87 | 0.87 | 0.87 | 0.87 | Intervals: All
2. Ratio560
| 1 | 2 | 3 | 4 | 5 | 6 | 7 | 8 | 9 | 10 | 11 | 12 | (Input data 1 divided by Input data 2) * multiplier
A | 1.15 | 1.5 | 1.55 | 1.14 | 0.89 | 1.56 | 0.88 | 0.88 | 0.89 | 0.89 | 0.92 | 0.95
B | 1.11 | 1.51 | 1.56 | 1.58 | 0.9 | 1.54 | 0.9 | 0.88 | 0.88 | 0.89 | 0.88 | 0.9 | Used data:
C | 0.96 | 1.5 | 1.57 | 1.62 | 0.89 | 1.64 | 0.89 | 0.88 | 0.89 | 0.89 | 0.89 | 0.89 | Input data 1
D | 0.9 | 1.26 | 1.59 | 1.56 | 1.06 | 1.64 | 0.89 | 1.65 | 0.89 | 0.89 | 0.89 | 0.88 | Wavelength: abs 517 [1]
E | 1 | 1.57 | 1.59 | 1.58 | 0.91 | 1.56 | 0.88 | 0.89 | 0.89 | 0.89 | 0.89 | 0.9 | Intervals: All
F | 0.98 | 1.54 | 1.57 | 1.56 | 0.92 | 1.58 | 0.89 | 0.89 | 0.89 | 0.89 | 0.89 | 0.89 | Input data 2
G | 0.9 | 1.54 | 1.61 | 1.55 | 0.89 | 1.62 | 0.9 | 1.6 | 0.89 | 0.89 | 0.9 | 0.89 | Wavelength: abs 560 [1]
H | 1.15 | 1.57 | 1.58 | 1.48 | 0.94 | 1.49 | 0.89 | 0.9 | 0.89 | 0.88 | 0.89 | 0.89 | Intervals: All
3. Ratio545
| 1 | 2 | 3 | 4 | 5 | 6 | 7 | 8 | 9 | 10 | 11 | 12 | (Input data 1 divided by Input data 2) * multiplier
A | 1.06 | 1.21 | 1.23 | 1.04 | 0.92 | 1.24 | 0.91 | 0.92 | 0.92 | 0.92 | 0.94 | 0.96
B | 1.04 | 1.22 | 1.24 | 1.25 | 0.92 | 1.23 | 0.93 | 0.91 | 0.91 | 0.92 | 0.92 | 0.92 | Used data:
C | 0.95 | 1.21 | 1.24 | 1.26 | 0.92 | 1.27 | 0.91 | 0.91 | 0.92 | 0.92 | 0.92 | 0.92 | Input data 1
D | 0.92 | 1.1 | 1.25 | 1.24 | 1.01 | 1.27 | 0.92 | 1.27 | 0.92 | 0.92 | 0.92 | 0.91 | Wavelength: abs 517 [1]
E | 0.98 | 1.24 | 1.25 | 1.24 | 0.93 | 1.23 | 0.91 | 0.92 | 0.92 | 0.92 | 0.92 | 0.93 | Intervals: All
F | 0.97 | 1.23 | 1.24 | 1.24 | 0.94 | 1.25 | 0.92 | 0.92 | 0.92 | 0.92 | 0.92 | 0.92 | Input data 2
G | 0.92 | 1.23 | 1.26 | 1.24 | 0.92 | 1.26 | 0.93 | 1.25 | 0.92 | 0.92 | 0.93 | 0.93 | Wavelength: abs 545 [1]
H | 1.06 | 1.24 | 1.24 | 1.21 | 0.94 | 1.21 | 0.92 | 0.93 | 0.92 | 0.92 | 0.92 | 0.92 | Intervals: All
4. Maximum (nm) of Range 1 based on nm (Wavelength)
| 1 | 2 | 3 | 4 | 5 | 6 | 7 | 8 | 9 | 10 | 11 | 12 | Calculation based on spectrum:
A | 524 | 517 | 519 | 525 | 589 | 517 | 589 | 575 | 589 | 586 | 575 | 575
B | 526 | 518 | 518 | 517 | 581 | 519 | 580 | 585 | 575 | 589 | 584 | 588 | Output Value:
C | 541 | 520 | 517 | 517 | 580 | 516 | 575 | 582 | 583 | 589 | 581 | 585 | Wavelength [nm]
D | 559 | 521 | 517 | 517 | 526 | 516 | 582 | 517 | 589 | 573 | 585 | 585 | Range (1):
E | 536 | 517 | 517 | 517 | 566 | 518 | 578 | 582 | 586 | 582 | 589 | 586 | Start wavelength: 500 nm
F | 537 | 515 | 517 | 517 | 566 | 519 | 585 | 581 | 587 | 582 | 585 | 582 | Stop wavelength: 600 nm
G | 582 | 517 | 517 | 517 | 589 | 518 | 585 | 517 | 581 | 582 | 589 | 596
H | 523 | 515 | 517 | 520 | 559 | 517 | 585 | 585 | 589 | 586 | 582 | 589
5. Maximum (OD) of Range 1 based on OD (OD Value)
| 1 | 2 | 3 | 4 | 5 | 6 | 7 | 8 | 9 | 10 | 11 | 12 | Calculation based on spectrum:
A | 0.893 | 1.04 | 1.045 | 1.119 | 0.837 | 1.045 | 0.869 | 0.925 | 0.866 | 0.874 | 1.772 | 1.76
B | 0.867 | 1.021 | 1.033 | 1.105 | 0.85 | 1.079 | 0.879 | 0.931 | 0.906 | 0.887 | 0.897 | 1.35 | Output Value:
C | 1.157 | 1.124 | 1.047 | 1.055 | 0.885 | 1.05 | 0.906 | 0.903 | 0.9 | 0.881 | 0.943 | 0.868 | Values in OD
D | 1.199 | 1.354 | 1.021 | 1.102 | 0.91 | 1.065 | 0.916 | 1.044 | 0.842 | 0.883 | 0.85 | 0.841 | Range (1):
E | 0.906 | 0.994 | 1.045 | 1.065 | 0.89 | 1.105 | 0.882 | 0.879 | 0.857 | 0.867 | 0.839 | 0.849 | Start wavelength: 500 nm
F | 0.927 | 1.035 | 1.081 | 1.06 | 0.842 | 1.032 | 0.815 | 0.865 | 0.814 | 0.943 | 0.801 | 0.786 | Stop wavelength: 600 nm
G | 0.923 | 1.028 | 1.044 | 1.112 | 0.819 | 1.042 | 0.933 | 1.026 | 0.906 | 0.863 | 0.796 | 0.806
H | 0.849 | 1.056 | 1.024 | 1.123 | 0.853 | 1.104 | 0.879 | 0.844 | 0.88 | 0.838 | 0.86 | 0.759
6. Raw Data (Abs Spectrum); 580 nm
| 1 | 2 | 3 | 4 | 5 | 6 | 7 | 8 | 9 | 10 | 11 | 12
A | 0.701 | 0.526 | 0.493 | 0.813 | 0.832 | 0.492 | 0.865 | 0.922 | 0.859 | 0.869 | 1.755 | 1.743
B | 0.719 | 0.511 | 0.498 | 0.51 | 0.848 | 0.527 | 0.879 | 0.929 | 0.905 | 0.884 | 0.893 | 1.346
C | 1.087 | 0.563 | 0.487 | 0.469 | 0.885 | 0.454 | 0.904 | 0.901 | 0.896 | 0.877 | 0.941 | 0.866
D | 1.166 | 0.871 | 0.467 | 0.524 | 0.789 | 0.46 | 0.915 | 0.448 | 0.838 | 0.881 | 0.848 | 0.839
E | 0.846 | 0.469 | 0.48 | 0.493 | 0.887 | 0.526 | 0.882 | 0.876 | 0.852 | 0.865 | 0.834 | 0.845
F | 0.885 | 0.499 | 0.508 | 0.504 | 0.835 | 0.48 | 0.81 | 0.863 | 0.81 | 0.939 | 0.8 | 0.785
G | 0.923 | 0.505 | 0.468 | 0.536 | 0.812 | 0.455 | 0.929 | 0.464 | 0.905 | 0.862 | 0.789 | 0.8
H | 0.673 | 0.5 | 0.476 | 0.581 | 0.845 | 0.577 | 0.877 | 0.843 | 0.877 | 0.835 | 0.857 | 0.752
RFU
| 1 | 2 | 3 | 4 | 5 | 6 | 7 | 8 | 9 | 10 | 11 | 12
A | 287 | 3288 | 3972 | 2129 | 221 | 3189 | 222 | 258 | 208 | 207 | 204 | 215
B | 278 | 3284 | 3955 | 3358 | 208 | 3555 | 232 | 246 | 213 | 209 | 201 | 207
C | 282 | 2217 | 3906 | 3418 | 226 | 2970 | 219 | 293 | 222 | 206 | 204 | 205
D | 286 | 2388 | 3816 | 3106 | 218 | 3234 | 235 | 2400 | 224 | 210 | 209 | 203
E | 271 | 4267 | 4494 | 3402 | 221 | 3497 | 229 | 257 | 217 | 212 | 212 | 209
F | 355 | 2758 | 4142 | 3186 | 220 | 3436 | 237 | 262 | 221 | 222 | 209 | 211
G | 295 | 3270 | 4268 | 3224 | 231 | 3092 | 229 | 3752 | 224 | 213 | 211 | 208
H | 292 | 2884 | 4160 | 3606 | 214 | 3300 | 230 | 246 | 208 | 207 | 213 | 210

## Microplate Endpoint
User: USER
Path: C:\Program Files (x86)\BMG\Omega3\User\Data
Test ID: 285
Test Name: PRC-EndPoint
Date: 4/11/2026
Time: 4:23:14 PM
ID1: 4-11-26_ZS_Moose_2_BR_ThT_Endpoint
Fluorescence (FI)
Raw Data (448-10/482-10)
| 1 | 2 | 3 | 4 | 5 | 6 | 7 | 8 | 9 | 10 | 11 | 12
A | 287 | 3288 | 3972 | 2129 | 221 | 3189 | 222 | 258 | 208 | 207 | 204 | 215
B | 278 | 3284 | 3955 | 3358 | 208 | 3555 | 232 | 246 | 213 | 209 | 201 | 207
C | 282 | 2217 | 3906 | 3418 | 226 | 2970 | 219 | 293 | 222 | 206 | 204 | 205
D | 286 | 2388 | 3816 | 3106 | 218 | 3234 | 235 | 2400 | 224 | 210 | 209 | 203
E | 271 | 4267 | 4494 | 3402 | 221 | 3497 | 229 | 257 | 217 | 212 | 212 | 209
F | 355 | 2758 | 4142 | 3186 | 220 | 3436 | 237 | 262 | 221 | 222 | 209 | 211
G | 295 | 3270 | 4268 | 3224 | 231 | 3092 | 229 | 3752 | 224 | 213 | 211 | 208
H | 292 | 2884 | 4160 | 3606 | 214 | 3300 | 230 | 246 | 208 | 207 | 213 | 210